## GRAĐ. OBRTN. OPREM. RADOVI
| INVESTITOR: | Suvlasnici Ujevićeve 22 zastupani po upravitelju zgrade Zagreb zgrade d.o.o.
| GRAĐEVINA: | Stambena zgrada
| LOKACIJA: | Ujevićeva 22, Knežija, 10 000 ZAGREB
| PROJEKT: | SANACIJA RAVNOG KROVA
| TROŠKOVNIK IZRADIO: | KLAUSTAR d.o.o.,
Lav Lukačić, dipl.ing.arh.
SADRŽAJ PROJEKTA:
TROŠKOVNIK 2019 - 76
Ponudom je potrebno obuhvatiti sve radnje i sav potreban materijal, sve dostave, prijevoze, dizanja i spuštanja, odvoz šute na gradsku deponiju.
Izvesti po svim tehničkim standardima i u potpunosti vodonepropusno.
Za izvedene radove treba dati jamstvo na min. 10 godina na materijale i izvedene radove, s vijekom trajanja hidroizolacije od min. 20 godina.
TROŠKOVNIK RADOVA
1. | Dobava, izrada i postava profila od SIKA-TROCAL PVC lima, d=1,4 mm (obostrano pocinčani čelični lim, d=0,6 mm, koji je s jedne strane kaširan mekim PVC-om d=0,8 mm), na koji se spaja PVC membrana, boja-svijetlo siva. Okapni lim r.š. 12 cm postavlja se na postojeći lim, koji je prethodno dodatno učvršćen udarnim vijcima za beton.
|  | m1 | 40.9 | á |  | 0
2. | Dobava, izrada i postava profila od SIKA-TROCAL PVC lima, d=1,4 mm (obostrano pocinčani čelični lim, d=0,6 mm, koji je s jedne strane kaširan mekim PVC-om d=0,8 mm), na koji se spaja PVC membrana, boja-svijetlo siva. Završni lim r.š. 12 cm- dilatacija.
|  | m1 | 11.5 | á |  | 0
3. | Dobava, izrada i postava profila od SIKA-TROCAL PVC lima, d=1,4 mm (obostrano pocinčani čelični lim, d=0,6 mm, koji je s jedne strane kaširan mekim PVC-om d=0,8 mm), na koji se spaja PVC membrana, boja-svijetlo siva. Završni lim r.š. 33 cm - spoj sa susjednim krovom.
|  | m1 | 12 | á |  | 0
4. | Dobava, izrada i postava profila od SIKA-TROCAL PVC lima, d=1,4 mm (obostrano pocinčani čelični lim, d=0,6 mm, koji je s jedne strane kaširan mekim PVC-om d=0,8 mm), na koji se spaja PVC membrana, boja-svijetlo siva. Završni lim r.š. 7 cm - dimnjaci.
|  | m1 | 20.1 | á |  | 0
5. | Dobava i izvedba sloja toplinske izolacije od ekstrudiranog polistirena ( XPS ) d= 18 cm ( 10+8 ), ploče sa preklopom, ploče se točkasto lijepe za podlogu PU pjenom. Ponuditi i sa alternativnom stavkom toplinske izolacije od mineralne vune.
|  | m2 | 214.65 | á |  | 0
6. | Dobava i postava razdjelnog sloja, geotekstil tip 300 gr/m2 na XPS.
|  | m2 | 214.65 | á |  | 0
7. | Dobava i postava horizontalne hidroizolacije iz sintetičke membranebna bazi mekog PVC-a, armirana poliesterskom mrežicom, UV, d= 1,5 mm, boja svijetlo siva, tip SIKAPLAN 15G, SIKA Švicarska. Membrane se slobodno polažu i mehanički fiksiraju za podlogu nehrđajućim vijcima sa podložnim pločicama. Spojevi se obrađuju zavarivanjem vrućim zrakom sa širinom vara od 4 cm.
|  | m2 | 214.65 | á |  | 0
8. | Dobava i postava vijaka s pločicom za mehaničko fiksiranje membrane iz st. 7., tip FDD 50x240, EJOT Austrija, 5 kom/m2.
|  | kom | 1075 | á |  | 0
9. | Dobava i postava horizontalne hidroizolacije iz sintetičke membranebna na bazi mekog PVC-a, tip SIKAPLAN 15G, SIKA Švicarska. Traka r.š. 45 cm - spajanje na okapni lim sa izradom detalja.
|  | m1 | 40.9 | á |  | 0
10. | Dobava i postava horizontalne hidroizolacije iz sintetičke membranebna na bazi mekog PVC-a, tip SIKAPLAN 15G, SIKA Švicarska. Traka r.š. 68 cm - spajanje na završni lim dilatacije sa izradom detalja.
|  | m1 | 11.5 | á |  | 0
11. | Dobava i postava horizontalne hidroizolacije iz sintetičke membranebna na bazi mekog PVC-a, tip SIKAPLAN 15G, SIKA Švicarska. Traka r.š. 37 cm - spajanje na završni lim na dimnjacima sa izradom detalja.
|  | m1 | 20.1 | á |  | 0
12. | Demontaža postojećeg krovnog odvoda, te dobava i ugradnja slivnika od PVC-a, promjera 90 mm, sa PVC rešetkom, tip Sarnafil.
|  | kom | 2 | á |  | 0
13. | Dobava i ugradnja odzračnika od PVC-a, promjera 110 mm, UV, tip Italprofil, u svrhu isušivanja, tj. ozračivanja slojeva krova. Na mjestu ispod odzračnika uklanjaju se svi slojevi do parne brane, odzračnik se vari na hidroizolacijsku foliju.
|  | kom | 9 | á |  | 0
14. | Dobava materijala i brtvljenje završnog lima PU kitom, tip SikaHyflex 250 Facade + Primer 3 N.
|  | m1 | 84.5 | á |  | 0
15. | Dobava materijala i obrada prodora kroz krov SIKAPLAN 18D membranom i Sika Multiseal trakom.
|  | kom | 1 | á |  | 0
16. | Dobava materijala, te postava podmetača za gromobranske betonske kocke 20x20 cm od Sikaplan 15 G membrane.
|  | kom | 26 | á |  | 0
17. | Dobava materijala, te premazivanje betonskih kapa dimnjaka i limenih odzraka vodonepropusnim premazom, tip Sikafil.
|  | m2 | 10.2 | á |  | 0
18. | Skidanje postojećih rešetki ventilacije i izrada i postava Al fiksnih rešetki s mrežicom s popravkom zida ventilacionih otvora kod ugradnje.
|  | kom | 12 | á |  | 0
|  | kom | 6 | á |  | 0
| U K U P N O |  |  |  |  | 0
| PONUDU POPUNILA TVRTKA: | datum: |  |  | OVLAŠTENA OSOBA: